## 00 说明与免责
COA × 采购规格书 到货质量核对工作簿
chem-coa-spec-check · 由脚本自动生成 · 所有数值可追溯至原始取值
⚠ 模拟数据 SIMULATED
本文档所有企业名称、批号、数值均为模拟构造，仅用于演示 COA 核对流程，不得作为真实质量记录或索赔依据。
产品 | 工业用乙二醇 · 优等品 · CAS 107-21-1 · UN 3082
供应商 | 浙江东越石化有限公司（模拟）（生产厂家）
采购方 / 联系人 | 采购部 林工 / 采购部 / lin.mm@example-buyer.cn（模拟邮箱）
合同 / 质量条款 | CMSY-HT-2026-0417；§7.2 到货检验以本合同技术附件为准；买方有权按约定方法复检，复检不合格批次按 §7.5 处理
执行规格 | CMSY-QS-MEG-2026-03 Rev.C / CMSY-HT-2026-0417 附件2
核对基准日 | 2026-06-08
重点批次 | DY-EG-260603B（其余批次作为对照与趋势）
产品用途（相关性参照） | 聚酯原料（PET 切片）/ 防冻液调和
本工作簿页签说明
01 核对结论 | 总览：各状态计数、可量化核验比例、完整性得分、最大偏离；含数据校验表
02 逐项比对 | 核心表：全部指标的 COA 实测 / 规格限值 / 单位 / 方法 / 判定 / 偏离（含公式）
03 单位换算台账 | 每个发生换算的数值：原值、原单位、系数、换算后值、是否跨判定线
04 批次趋势 | 历史批次 + 本批的序列、统计量、方向、越限批次、图表数据源
05 完整性检查 | COA 字段齐备性、批号一致性、结论与数据一致性、缺失指标、检出限
06 方法差异 | COA 方法 vs 约定方法：关系(一致/等效/不同/缺失)与对判定的影响
07 多批次对照 | 全部批次 × 全部指标 的判定矩阵
08 异常问题清单 | 按严重度排序的问题清单，含类型、对象、事实、建议动作
09 异议要点 | 可直接用于质量异议函的要点 + 三版函件草稿全文
10 原始数据 | COA 与规格文件的原始取值及原文位置（审计底稿）
11 判定规则 | 去重后的规则卡：什么情形落到哪个状态、量纲与换算约定
三条硬约束
1. 本工作簿不作收货/退货决定。它只回答：哪些符合、哪些偏离、哪些因条件缺失无法判断、证书是否完整。
2. 不猜测。原始件数值、小数点、单位识别不清的，一律落“无法判断/需人工确认”，不按经验补值。
3. 不做无依据换算。量纲不一致（如 % 与 mg/L）没有密度就不换算；换算跨越判定线的必须人工复核。

## 01 核对结论
核对结论总览
重点批次 DY-EG-260603B · 基准日 2026-06-08 · 本页不构成收货决定
一、判定分布与量化口径
指标状态 | 项数 | 占比 | 含义
符合 | 2 | 18.18% | 实测在限值内，且名称/量纲/方法/基准均可比
不符合 | 5 | 45.45% | 实测越过合同/规格限值（含换算后越限）
规格未约定 | 0 | 0% | 合同未约定限值，不能据以判不合格
COA未检测 | 4 | 36.36% | 规格已约定但 COA 缺项、空值或标注未检测
无法判断 | 0 | 0% | 缺条件：方法不一致、检出限不明、单位不可比等，交人工
合计 | 11 | 100%
二、关键量化指标
可量化核验比例 | 63.64% | (符合+不符合) ÷ 全部指标；其余为需要补充条件才能判定的项目
最大偏离幅度 | 44% | 超出部分 ÷ 限值；只在“不符合”项中取绝对值最大者
证书完整性得分 | 30% | 100 分起扣：高 -18 / 中 -8 / 低 -3
方法差异项数 | 1 | COA 方法与合同/规格约定不同的项数
异议要点条数 | 13 | 已按严重度排序，高/中/低
目标批次 COA 指标数 | 11 | COA 实际出具的指标行数
三、数据校验（必须为“通过”才能把本表当作事实底稿使用）
校验项 | 被校验值 | 期望 | 结果 | 说明
状态计数合计 | 11 | 11 | 通过 | 判定行数 = 指标总数
重点批次 COA 行数 | 11 | 11 | 通过 | 逐项比对覆盖全部指标
明细表行数 | 11 | 11 | 通过 | 02 页签行数与 01 页签一致
四、重点提示（引擎自动识别的口径陷阱）
高 | 批 B 的 COA 结论文本为「符合优等品要求」，但水分、铁、醛、色度 4 项实测已越过合同限值——结论与数据矛盾，须作为异议核心证据。
中 | 批 A 与批 B 的水分单位分别为 % 与 ppm、铁分别为 ppm 与 ppb，须换算后才能比较；ppm↔% 为 1e-4 量级，换算误差不影响结论。
中 | 本合同技术附件的乙二醇含量限值 ≥99.85% 低于规格书与国标优等品 99.90%，按'合同优先'原则判定；该差异本身须在合同中书面固化。
低 | 所有文件均为模拟数据，任何结论不得用于真实索赔或收货决策。

## 02 逐项比对
逐项指标比对表（核心表）
批次 DY-EG-260603B · 判定口径：规格限值（合同优先）+ 实测（换算到规格单位）+ 方法关系 + 可比性五维 · G 列偏离% 为 Excel 公式，可 Ctrl+Alt+F9 重算
# | 指标 | 类别 | 相关性 | COA 实测(原文) | COA 单位 | COA 数值 | 规格限值(原文) | 规格单位 | 限值类型 | 上限 | 下限 | 换算后实测(规格单位) | 判定 | 严重度 | 偏离% | 偏离绝对值 | 偏离公式 | 判定理由 | COA方法 | 约定方法 | 方法关系 | COA基准 | 规格基准 | 规格来源 | COA原文位置 | 规格原文位置 | 备注
1 | 纯度 | 含量 | 强制项 | 99.86 | % | 99.86 | ≥99.85 | % | 下限≥ |  | 99.85 | 99.86 | 符合 |  |  |  |  | 实测 99.86 / 下限 99.85 | GB/T 14571.1-2018 | GB/T 14571.1 | 一致 | 到货/收货基准（湿基） | 到货/收货基准（湿基） | 合同技术附件 CMSY-HT-2026-0417-附件2 | COA-B 表 第1行 | 技术附件 §3.2 表3-1 第1行（低于国标优等品 99.90%，按合同优先原则执行 ≥99.85%）
2 | 水分 | 水分 | 强制项 | 865 | ppm | 865 | ≤0.08 | % | 上限≤ | 0.08 |  | 0.0865 | 不符合 | 高 |  | 0.0065 | (实测 0.0865 − 上限 0.08) ÷ 上限 0.08 × 100% = +8.13% | 实测 0.0865 / 上限 0.08 | GB/T 6283-2008 | GB/T 6283 | 一致 | 到货/收货基准（湿基） | 到货/收货基准（湿基） | 合同技术附件 CMSY-HT-2026-0417-附件2 | COA-B 表 第2行 | 技术附件 §3.2 表3-1 第2行 | 单位换算：865 ppm × 0.0001/1 = 0.0865 %
3 | 醛类（以乙醛计） | 杂质 | 约定项 | 7.2 | ppm | 7.2 | ≤5 | ppm | 上限≤ | 5 |  | 7.2 | 不符合 | 高 |  | 2.2 | (实测 7.2 − 上限 5) ÷ 上限 5 × 100% = +44.00% | 实测 7.2 / 上限 5 | GB/T 14571.6-2018 | GB/T 14571.6 | 一致 | 到货/收货基准（湿基） | 到货/收货基准（湿基） | 合同技术附件 CMSY-HT-2026-0417-附件2 | COA-B 表 第4行 | 技术附件 §3.3 特殊质量条款
4 | 外观 | 外观 | 强制项 | 微带浅黄色，透明度略差 | — |  | 无色透明、无可见机械杂质 | — | 定性 |  |  |  | 不符合 | 中 | 0% |  |  | COA 描述「微带浅黄色，透明度略差」出现与规格「无色透明、无可见机械杂质」相悖的表述：微带浅黄、浅黄、黄色、略差；目视结论以原始照片/样品复核为准 | 目视法 | 目视法 | 一致 | 到货/收货基准（湿基） | 到货/收货基准（湿基） | 合同技术附件 CMSY-HT-2026-0417-附件2 | COA-B 表 第7行 | 技术附件 §3.2 表3-1 第9行
5 | 色度 | 物性 | 约定项 | 12 | Hazen | 12 | ≤10 | Hazen | 上限≤ | 10 |  | 12 | 不符合 | 高 |  | 2 | (实测 12 − 上限 10) ÷ 上限 10 × 100% = +20.00% | 实测 12 / 上限 10 | GB/T 3143-1982 | GB/T 3143 | 一致 | 到货/收货基准（湿基） | 到货/收货基准（湿基） | 合同技术附件 CMSY-HT-2026-0417-附件2 | COA-B 表 第5行 | 技术附件 §3.2 表3-1 第3行
6 | 灰分 | 杂质 | 强制项 | （COA 未列该指标） | % |  | ≤0.002 | % | 上限≤ | 0.002 |  |  | COA未检测 | 高 |  |  |  | COA 未列该指标（规格已约定） |  | GB/T 14571.5 | COA缺 | 到货/收货基准（湿基） | 到货/收货基准（湿基） | 合同技术附件 CMSY-HT-2026-0417-附件2 |  | 技术附件 §3.2 表3-1 第6行
7 | 二乙二醇(DEG) | 杂质 | 约定项 | （COA 未列该指标） | % |  | ≤0.01 | % | 上限≤ | 0.01 |  |  | COA未检测 | 高 |  |  |  | COA 未列该指标（规格已约定） |  | GB/T 14571.7 | COA缺 | 到货/收货基准（湿基） | 到货/收货基准（湿基） | 合同技术附件 CMSY-HT-2026-0417-附件2 |  | 技术附件 §3.3 特殊质量条款（合同新增，规格书未约定）
8 | 酸度 | 杂质 | 强制项 | 未检测 | % |  | ≤0.001 | % | 上限≤ | 0.001 |  |  | COA未检测 | 高 |  |  |  | COA 该行数值为空或标注未检测 | — | GB/T 14571.4 | 不同 | 到货/收货基准（湿基） | 到货/收货基准（湿基） | 采购规格书 CMSY-QS-MEG-2026-03 | COA-B 表 第6行 | 规格书 §4.1 表1 第4行
9 | 铁含量 | 杂质 | 强制项 | 580 | ppb | 580 | ≤0.5 | ppm | 上限≤ | 0.5 |  | 0.58 | 不符合 | 高 |  | 0.08 | (实测 0.58 − 上限 0.5) ÷ 上限 0.5 × 100% = +16.00% | 实测 0.58 / 上限 0.5 | GB/T 14571.3-2018 | GB/T 14571.3 | 一致 | 到货/收货基准（湿基） | 到货/收货基准（湿基） | 采购规格书 CMSY-QS-MEG-2026-03 | COA-B 表 第3行 | 规格书 §4.1 表1 第5行（注1：铁以 Fe 计，ppb 表示时须换算） | 单位换算：580 ppb × 1e-07/0.0001 = 0.58 ppm
10 | 密度（15℃） | 物性 | 约定项 | 1.1171 | g/cm³ | 1.1171 | ≥1.112 | g/cm³ | 下限≥ |  | 1.112 | 1.1171 | 符合 |  |  |  |  | 实测 1.1171 / 下限 1.112 | GB/T 4472-2011 | GB/T 4472 | 一致 | 到货/收货基准（湿基） | 到货/收货基准（湿基） | 采购规格书 CMSY-QS-MEG-2026-03 | COA-B 表 第8行 | 规格书 §4.1 表1 第8行
11 | 蒸发残渣 | 杂质 | 约定项 | （COA 未列该指标） | % |  | ≤0.002 | % | 上限≤ | 0.002 |  |  | COA未检测 | 高 |  |  |  | COA 未列该指标（规格已约定） |  | GB/T 6324.2 | COA缺 | 到货/收货基准（湿基） | 到货/收货基准（湿基） | 采购规格书 CMSY-QS-MEG-2026-03 |  | 规格书 §4.1 表1 第10行
| 图例： | 符合 | 不符合 | 规格未约定 | COA未检测 | 无法判断

## 03 单位换算台账
单位换算台账（每一次换算都可复算）
换算规则见 11 判定规则；量纲不一致时不给结果，只写原因——因为缺条件时“换算”等于编数
批次 | 指标 | COA 原值 | COA 原单位 | 规格单位 | 量纲 | 系数(原→规格) | 换算后值 | 换算说明 | 是否跨判定线 | 换算后判定 | 备注
DY-EG-260603B | 水分 | 865 | ppm | % | 质量分数 → 质量分数 | 0.0001 | 0.0865 | 865 ppm × 0.0001/1 = 0.0865 % | 否 | 不符合
DY-EG-260603B | 铁含量 | 580 | ppb | ppm | 质量分数 → 质量分数 | 0.001 | 0.58 | 580 ppb × 1e-07/0.0001 = 0.58 ppm | 否 | 不符合
质量分数常用换算速查（打印张贴用）
从 | 到 | 系数 | 示例
% | ppm | 10000 | 0.08 % = 800 ppm（水分上限）
ppm | % | 0.0001 | 865 ppm = 0.0865 %
ppm | ppb | 1000 | 0.5 ppm = 500 ppb（铁上限）
ppb | ppm | 0.001 | 580 ppb = 0.58 ppm ＞ 0.5 ppm ⇒ 超限
g/L | mg/L | 1000 | 1 g/L = 1000 mg/L
⚠ % ↔ mg/L、mg/kg ↔ mg/L 等质量分数×体积浓度的换算必须已知温度下密度，无密度时不换算，直接落“无法判断”。

## 04 批次趋势
多批次指标变化趋势
所有批次先统一到规格单位再比较；越限批次用红色标注；趋势只陈述事实，不推断原因
指标 | 单位 | 批次数 | 均值 | 最小值 | 最大值 | 标准差 | 首末变化 | 方向 | 越限批次 | 趋势描述 | 单位归一说明
纯度 | % | 6 | 99.915 | 99.86 | 99.94 | 0.02881 | -0.07005% | 下降 | 无 | 6 个批次；均值 99.92%；区间 99.86~99.94%；标准差 0.0288；首末批下降 -0.07%（-0.07%）
水分 | % | 6 | 0.070583 | 0.058 | 0.0865 | 0.010131 | 39.52% | 上升 | DY-EG-260603B(0.0865) | 6 个批次；均值 0.07058%；区间 0.058~0.0865%；标准差 0.0101；首末批上升 +0.0245%（+39.52%）；越限批次：DY-EG-260603B(0.0865) | DY-EG-260603B：ppm ppm → 0.0865 %
醛类（以乙醛计） | ppm | 6 | 3.4333 | 2.1 | 7.2 | 1.8833 | 200% | 上升 | DY-EG-260603B(7.2) | 6 个批次；均值 3.433ppm；区间 2.1~7.2ppm；标准差 1.88；首末批上升 +4.8ppm（+200.00%）；越限批次：DY-EG-260603B(7.2)
外观 | — | 0 | [7 empty] | 无可用数值序列
色度 | Hazen | 6 | 5.8333 | 3 | 12 | 3.1885 | 200% | 上升 | DY-EG-260603B(12) | 6 个批次；均值 5.833Hazen；区间 3~12Hazen；标准差 3.19；首末批上升 +8Hazen（+200.00%）；越限批次：DY-EG-260603B(12)
灰分 | % | 1 | 0.0015 | 0.0015 | 0.0015 |  | 0% | 平稳 | 无 | 1 个批次；均值 0.0015%；区间 0.0015~0.0015%；首末批基本持平
二乙二醇(DEG) | % | 1 | 0.006 | 0.006 | 0.006 |  | 0% | 平稳 | 无 | 1 个批次；均值 0.006%；区间 0.006~0.006%；首末批基本持平
酸度 | % | 1 | 0.0001 | 0.0001 | 0.0001 |  | 0% | 平稳 | 无 | 1 个批次；均值 0.0001%；区间 0.0001~0.0001%；首末批基本持平
铁含量 | ppm | 6 | 0.305 | 0.19 | 0.58 | 0.14265 | 176.2% | 上升 | DY-EG-260603B(0.58) | 6 个批次；均值 0.305ppm；区间 0.19~0.58ppm；标准差 0.143；首末批上升 +0.37ppm（+176.19%）；越限批次：DY-EG-260603B(0.58) | DY-EG-260603B：ppb ppb → 0.58 ppm
密度（15℃） | g/cm³ | 2 | 1.1152 | 1.1132 | 1.1171 | 0.0027577 | 0.3503% | 上升 | 无 | 2 个批次；均值 1.115g/cm³；区间 1.113~1.117g/cm³；标准差 0.00276；首末批上升 +0.0039g/cm³（+0.35%）
蒸发残渣 | % | 1 | 0.0012 | 0.0012 | 0.0012 |  | 0% | 平稳 | 无 | 1 个批次；均值 0.0012%；区间 0.0012~0.0012%；首末批基本持平
各批次数值序列（图表的原始数据源，单位已归一）
批次 | 生产日期 | 纯度(%) | 水分(%) | 醛类（以乙醛计）(ppm) | 色度(Hazen)
DY-EG-251120H | 2025-11-20 | 99.93 | 0.062 | 2.4 | 4
DY-EG-260120J | 2026-01-20 | 99.94 | 0.058 | 2.1 | 3
DY-EG-260310K | 2026-03-10 | 99.93 | 0.069 | 2.8 | 5
DY-EG-260418L | 2026-04-18 | 99.91 | 0.073 | 3 | 6
DY-EG-260512A | 2026-05-12 | 99.92 | 0.075 | 3.1 | 5
DY-EG-260603B | 2026-06-03 | 99.86 | 0.0865 | 7.2 | 12
注：不同指标量级差异大（如色度 vs 纯度），折线图用来快速看方向；精确比较请用上方统计表与 04 页签各批次数值。

## 05 完整性检查
证书完整性检查
评价“这份证书能否支撑验收”，不评价产品质量。缺项本身不是不合格，但会让指标结论失去依据
批次 DY-EG-260512A · 完整性得分 100/100 · 高 0 / 中 0 / 低 0
级别 | 字段/检查项 | 发现的问题 | 建议处理动作
未发现完整性缺陷
批次 DY-EG-260603B · 完整性得分 30/100 · 高 3 / 中 2 / 低 0
级别 | 字段/检查项 | 发现的问题 | 建议处理动作
高 | 批号 | COA 批号 DY260603B 与到货单批号 DY-EG-260603B 不一致 | 要求供应商出具批号对应说明，否则该 COA 不能证明本批货
高 | 结论一致性 | 证书结论写「符合优等品要求」，但明细中有 5 项实测已超出合同/规格限值（水分、醛类（以乙醛计）、外观、色度、铁含量 等），结论与数据自相矛盾 | 要求书面说明结论判定依据；如系笔误应作废重发，不得以'结论合格'覆盖超限数据
高 | 缺失指标 | 4 项规格约定指标在 COA 中缺失或标注未检测：灰分（≤0.002 %）：COA 未列该项；二乙二醇(DEG)（≤0.01 %）：COA 未列该项；酸度（≤0.001 %）：COA 标注「未检测」；蒸发残渣（≤0.002 %）：COA 未列该项 | 要求补充上列指标的检测结果，并注明检测方法与检出限
中 | 检出限 | 微量杂质「水分」报 865 ppm，但未标注检出限 | 要求注明检出限与定量限，否则无法判断是否满足 ≤ 限值
中 | 检出限 | 微量杂质「醛类（以乙醛计）」报 7.2 ppm，但未标注检出限 | 要求注明检出限与定量限，否则无法判断是否满足 ≤ 限值
必检字段矩阵（任一 COA 都应具备）
字段 | 必要性 | DY-EG-260512A | DY-EG-260603B
产品名称 | 必需 | 有 | 有
生产企业 | 必需 | 有 | 有
生产批号 | 必需 | 有 | 有
生产日期 | 必需 | 有 | 有
检测日期 | 必需 | 有 | 有
证书/报告编号 | 建议 | 有 | 有
检测依据/标准 | 必需 | 有 | 有
检测结论/判定 | 建议 | 有 | 有
证书防伪码/编制审核签发 | 建议 | 有 | 缺失

## 06 方法差异
检测方法差异与影响
“同名指标”用不同方法测出来的数不能直接比——本表只回答：这个数是怎么测的
批次 DY-EG-260512A · 方法关系异常 0 项
指标 | COA 方法 | 约定方法 | 关系 | COA 实测 | 规格限值 | 对判定的影响 | 备注
本批次方法全部一致，无差异项
批次 DY-EG-260603B · 方法关系异常 4 项
指标 | COA 方法 | 约定方法 | 关系 | COA 实测 | 规格限值 | 对判定的影响 | 备注
灰分 | — | GB/T 14571.5 | COA 未标注方法 | （COA 未列该指标） | ≤0.002 | COA 未标注方法，结果虽在限值内，但无法证明与约定方法 GB/T 14571.5 一致；如买方按约定方法复检，结果可能落在方法误差带内而改变判定。 | 灼烧温度 800℃/850℃ 差异会影响残渣量，须同条件比较
二乙二醇(DEG) | — | GB/T 14571.7 | COA 未标注方法 | （COA 未列该指标） | ≤0.01 | COA 未标注方法，结果虽在限值内，但无法证明与约定方法 GB/T 14571.7 一致；如买方按约定方法复检，结果可能落在方法误差带内而改变判定。 | 气相色谱外标法受分流比影响；部分厂家 COA 不列该指标
酸度 | — | GB/T 14571.4 | 方法与约定不同 | 未检测 | ≤0.001 | — | 滴定法下限受终点判断影响，接近方法检出下限时宜用离子色谱复核
蒸发残渣 | — | GB/T 6324.2 | COA 未标注方法 | （COA 未列该指标） | ≤0.002 | COA 未标注方法，结果虽在限值内，但无法证明与约定方法 GB/T 6324.2 一致；如买方按约定方法复检，结果可能落在方法误差带内而改变判定。 | 烘干温度与恒重方式须一致，影响残渣称量结果
等效方法组（在报告中注明即可，不必强制复测；未列出的组合一律视为“不同”）
GB/T 14571.2-2018 / ASTM E203-16 / JIS K 0068 |  |  | 等效
GB/T 14571.2 / GB/T 6283 |  |  | 等效

## 07 多批次对照
多批次 × 全指标 判定矩阵
同一张规格横向比较；单元格 = 判定 + 实测（COA 原始单位）+ 偏离%
指标 | 规格限值 | 规格单位 | DY-EG-260512A | DY-EG-260603B
乙二醇纯度（质量分数） | ≥99.85 | % | 符合｜99.92 % | 符合｜99.86 %
水分 | ≤0.08 | % | 符合｜0.075 % | 不符合｜865 ppm｜+8.13%
醛（以乙醛计） | ≤5 | ppm | 符合｜3.1 ppm | 不符合｜7.2 ppm｜+44.00%
外观 | 无色透明、无可见机械杂质 | — | 符合｜无色透明液体，无可见机械杂质 — | 不符合｜微带浅黄色，透明度略差 —
色度（铂钴） | ≤10 | Hazen | 符合｜5 Hazen | 不符合｜12 Hazen｜+20.00%
灰分（灼烧残渣） | ≤0.002 | % | 符合｜0.0015 % | COA未检测｜（COA 未列该指标） %
二乙二醇（DEG） | ≤0.01 | % | 符合｜0.006 % | COA未检测｜（COA 未列该指标） %
酸度（以乙酸计） | ≤0.001 | % | 无法判断｜0.0001 % | COA未检测｜未检测 %
铁（Fe） | ≤0.5 | ppm | 符合｜0.32 ppm | 不符合｜580 ppb｜+16.00%
密度（20℃） | ≥1.112 | g/cm³ | 符合｜1.1132 g/cm³ | 符合｜1.1171 g/cm³
蒸发残渣 | ≤0.002 | % | 符合｜0.0012 % | COA未检测｜（COA 未列该指标） %
判定分布 |  |  | 符合10 / 无法判断1 | 符合2 / 不符合5 / COA未检测4

## 08 异常问题清单
异常问题清单（按严重度排序）
严重度只看：限值类型、偏离幅度、指标与用途的相关性。它是“值不值得写进函件”的排序，不是收货决策
序 | 严重度 | 类型 | 对象 | 事实描述 | 建议动作 | 来源批次 | 定位
1 | 高 | 指标超限 | 水分 | 865 ppm vs ≤0.08 %；超出上限 0.0065%（+8.13%） | 要求复检（约定方法）或书面技术说明；按合同质量条款主张 | DY-EG-260603B
2 | 高 | 指标超限 | 醛类（以乙醛计） | 7.2 ppm vs ≤5 ppm；超出上限 2.2ppm（+44.00%） | 要求复检（约定方法）或书面技术说明；按合同质量条款主张 | DY-EG-260603B
3 | 高 | 指标超限 | 色度 | 12 Hazen vs ≤10 Hazen；超出上限 2Hazen（+20.00%） | 要求复检（约定方法）或书面技术说明；按合同质量条款主张 | DY-EG-260603B
4 | 高 | 关键指标未检 | 灰分 | 规格 ≤0.002 %，COA 缺项 | 要求补充检测结果与检测方法 | DY-EG-260603B
5 | 高 | 关键指标未检 | 二乙二醇(DEG) | 规格 ≤0.01 %，COA 缺项 | 要求补充检测结果与检测方法 | DY-EG-260603B
6 | 高 | 关键指标未检 | 酸度 | 规格 ≤0.001 %，COA 缺项 | 要求补充检测结果与检测方法 | DY-EG-260603B
7 | 高 | 指标超限 | 铁含量 | 580 ppb vs ≤0.5 ppm；超出上限 0.08ppm（+16.00%） | 要求复检（约定方法）或书面技术说明；按合同质量条款主张 | DY-EG-260603B
8 | 高 | 关键指标未检 | 蒸发残渣 | 规格 ≤0.002 %，COA 缺项 | 要求补充检测结果与检测方法 | DY-EG-260603B
9 | 高 | 证书完整性 | 批号 | COA 批号 DY260603B 与到货单批号 DY-EG-260603B 不一致 | 索取补全后的正式 COA 原件（含批号、日期、方法、签章） | DY-EG-260603B
10 | 高 | 证书完整性 | 结论一致性 | 证书结论写「符合优等品要求」，但明细中有 5 项实测已超出合同/规格限值（水分、醛类（以乙醛计）、外观、色度、铁含量 等），结论与数据自相矛盾 | 索取补全后的正式 COA 原件（含批号、日期、方法、签章） | DY-EG-260603B
11 | 高 | 证书完整性 | 缺失指标 | 4 项规格约定指标在 COA 中缺失或标注未检测：灰分（≤0.002 %）：COA 未列该项；二乙二醇(DEG)（≤0.01 %）：COA 未列该项；酸度（≤0.001 %）：COA 标注「未检测」；蒸发残渣（≤0.002 %）：COA 未列该项 | 索取补全后的正式 COA 原件（含批号、日期、方法、签章） | DY-EG-260603B
12 | 中 | 指标超限 | 外观 | 微带浅黄色，透明度略差 — vs 无色透明、无可见机械杂质 —；非数值型不符合，不做百分比偏离，按定性结论处理 | 要求复检（约定方法）或书面技术说明；按合同质量条款主张 | DY-EG-260603B
13 | 中 | 证书完整性 | 检出限 | 微量杂质「水分」报 865 ppm，但未标注检出限 | 索取补全后的正式 COA 原件（含批号、日期、方法、签章） | DY-EG-260603B
14 | 中 | 证书完整性 | 检出限 | 微量杂质「醛类（以乙醛计）」报 7.2 ppm，但未标注检出限 | 索取补全后的正式 COA 原件（含批号、日期、方法、签章） | DY-EG-260603B
15 | 中 | 方法差异 | 酸度 | — vs GB/T 14571.4 | 要求说明方法选择理由，或按约定方法复测 | DY-EG-260603B

## 09 异议要点
质量异议要点
每条要点都能指回一条原始数据或一个文件位置；未列入函件的只作内部留档
序 | 严重度 | 类别 | 异议标题 | 事实（可直接写入函件） | 要求供应商做什么 | 依据文件与位置 | 是否入函
1 | 高 | 指标超限 | 水分 超出规格 | COA 实测 水分 865 ppm，合同/规格要求 ≤0.08 %（依据：合同技术附件 CMSY-HT-2026-0417-附件2，检测方法：GB/T 6283-2008）；超上限，偏离 +8.13%（0.0065 %） | 请提供该批次的复检报告（同一样品、约定方法），或出具书面技术说明；并对本批次与我方约定用途的适用性给出明确意见 | COA · COA-B 表 第2行；规格 · 技术附件 §3.2 表3-1 第2行 | 是
2 | 高 | 指标超限 | 醛类（以乙醛计） 超出规格 | COA 实测 醛类（以乙醛计） 7.2 ppm，合同/规格要求 ≤5 ppm（依据：合同技术附件 CMSY-HT-2026-0417-附件2，检测方法：GB/T 14571.6-2018）；超上限，偏离 +44.00%（2.2 ppm） | 请提供该批次的复检报告（同一样品、约定方法），或出具书面技术说明；并对本批次与我方约定用途的适用性给出明确意见 | COA · COA-B 表 第4行；规格 · 技术附件 §3.3 特殊质量条款 | 是
3 | 高 | 指标超限 | 色度 超出规格 | COA 实测 色度 12 Hazen，合同/规格要求 ≤10 Hazen（依据：合同技术附件 CMSY-HT-2026-0417-附件2，检测方法：GB/T 3143-1982）；超上限，偏离 +20.00%（2 Hazen） | 请提供该批次的复检报告（同一样品、约定方法），或出具书面技术说明；并对本批次与我方约定用途的适用性给出明确意见 | COA · COA-B 表 第5行；规格 · 技术附件 §3.2 表3-1 第3行 | 是
4 | 高 | 指标超限 | 铁含量 超出规格 | COA 实测 铁含量 580 ppb，合同/规格要求 ≤0.5 ppm（依据：采购规格书 CMSY-QS-MEG-2026-03，检测方法：GB/T 14571.3-2018）；超上限，偏离 +16.00%（0.08 ppm） | 请提供该批次的复检报告（同一样品、约定方法），或出具书面技术说明；并对本批次与我方约定用途的适用性给出明确意见 | COA · COA-B 表 第3行；规格 · 规格书 §4.1 表1 第5行（注1：铁以 Fe 计，ppb 表示时须换算） | 是
5 | 高 | 缺项 | 4 项规格约定指标 COA 缺失或未检测 | 合同/规格已约定以下指标限值，COA 未给出实测值：灰分（≤0.002 %）、二乙二醇(DEG)（≤0.01 %）、酸度（≤0.001 %）、蒸发残渣（≤0.002 %） | 请补充上述指标的检测结果，并在报告中注明检测方法与检出限（明细：灰分：原表标注未检测；二乙二醇(DEG)：原表标注未检测；酸度：原表标注未检测；蒸发残渣：原表标注未检测） | COA；规格 · 技术附件 §3.2 表3-1 第6行；规格 · 技术附件 §3.3 特殊质量条款（合同新增，规格书未约定）；规格 · 规格书 §4.1 表1 第4行；规格 · 规格书 §4.1 表1 第10行 | 是
6 | 高 | 证书完整性 | 批号 | COA 批号 DY260603B 与到货单批号 DY-EG-260603B 不一致 | 要求供应商出具批号对应说明，否则该 COA 不能证明本批货 | COA | 是
7 | 高 | 证书完整性 | 结论一致性 | 证书结论写「符合优等品要求」，但明细中有 5 项实测已超出合同/规格限值（水分、醛类（以乙醛计）、外观、色度、铁含量 等），结论与数据自相矛盾 | 要求书面说明结论判定依据；如系笔误应作废重发，不得以'结论合格'覆盖超限数据 | COA | 是
8 | 高 | 证书完整性 | 缺失指标 | 4 项规格约定指标在 COA 中缺失或标注未检测：灰分（≤0.002 %）：COA 未列该项；二乙二醇(DEG)（≤0.01 %）：COA 未列该项；酸度（≤0.001 %）：COA 标注「未检测」；蒸发残渣（≤0.002 %）：COA 未列该项 | 要求补充上列指标的检测结果，并注明检测方法与检出限 | COA | 是
9 | 中 | 指标超限 | 外观 超出规格 | COA 实测 外观 微带浅黄色，透明度略差 —，合同/规格要求 无色透明、无可见机械杂质 —（依据：合同技术附件 CMSY-HT-2026-0417-附件2，检测方法：目视法）；COA 描述与规格描述不一致（定性项，以原始目视记录/照片复核为准） | 请提供该批次的复检报告（同一样品、约定方法），或出具书面技术说明；并对本批次与我方约定用途的适用性给出明确意见 | COA · COA-B 表 第7行；规格 · 技术附件 §3.2 表3-1 第9行 | 是
10 | 中 | 方法差异 | 灰分 未标注检测方法 | 该指标 COA 未给出检测方法（合同/规格约定 GB/T 14571.5），无法确认是否按约定方法检验 | 要求在 COA 中补齐该指标的检测方法编号 | COA；规格 | 是
11 | 中 | 方法差异 | 二乙二醇(DEG) 未标注检测方法 | 该指标 COA 未给出检测方法（合同/规格约定 GB/T 14571.7），无法确认是否按约定方法检验 | 要求在 COA 中补齐该指标的检测方法编号 | COA；规格 | 是
12 | 中 | 方法差异 | 酸度 检测方法与约定不同 | COA 未标注方法，合同/规格约定 GB/T 14571.4。滴定法下限受终点判断影响，接近方法检出下限时宜用离子色谱复核 | 请说明方法选择理由，并按约定方法复测；如主张方法等效，请提供方法比对/验证数据 | COA；规格 | 是
13 | 中 | 方法差异 | 蒸发残渣 未标注检测方法 | 该指标 COA 未给出检测方法（合同/规格约定 GB/T 6324.2），无法确认是否按约定方法检验 | 要求在 COA 中补齐该指标的检测方法编号 | COA；规格 | 是
函件草稿 · 正式 · 质量异议函
致：浙江东越石化有限公司（模拟）（质量部 / qa@example-supplier.cn（模拟邮箱））
主题：工业用乙二醇到货批次质量异议 — 批号 DY260603B
周敏：
经核对贵司交付的工业用乙二醇（我方于 2026-06-06 到货；批号 DY260603B；随车《质量分析证书》编号 DY-QC-26-0603），现将需要贵司书面回复的事项列明如下：
1.【高】水分 超出规格
情况：COA 实测 水分 865 ppm，合同/规格要求 ≤0.08 %（依据：合同技术附件 CMSY-HT-2026-0417-附件2，检测方法：GB/T 6283-2008）；超上限，偏离 +8.13%（0.0065 %）
请贵司：请提供该批次的复检报告（同一样品、约定方法），或出具书面技术说明；并对本批次与我方约定用途的适用性给出明确意见
2.【高】醛类（以乙醛计） 超出规格
情况：COA 实测 醛类（以乙醛计） 7.2 ppm，合同/规格要求 ≤5 ppm（依据：合同技术附件 CMSY-HT-2026-0417-附件2，检测方法：GB/T 14571.6-2018）；超上限，偏离 +44.00%（2.2 ppm）
请贵司：请提供该批次的复检报告（同一样品、约定方法），或出具书面技术说明；并对本批次与我方约定用途的适用性给出明确意见
3.【高】色度 超出规格
情况：COA 实测 色度 12 Hazen，合同/规格要求 ≤10 Hazen（依据：合同技术附件 CMSY-HT-2026-0417-附件2，检测方法：GB/T 3143-1982）；超上限，偏离 +20.00%（2 Hazen）
请贵司：请提供该批次的复检报告（同一样品、约定方法），或出具书面技术说明；并对本批次与我方约定用途的适用性给出明确意见
4.【高】铁含量 超出规格
情况：COA 实测 铁含量 580 ppb，合同/规格要求 ≤0.5 ppm（依据：采购规格书 CMSY-QS-MEG-2026-03，检测方法：GB/T 14571.3-2018）；超上限，偏离 +16.00%（0.08 ppm）
请贵司：请提供该批次的复检报告（同一样品、约定方法），或出具书面技术说明；并对本批次与我方约定用途的适用性给出明确意见
5.【高】4 项规格约定指标 COA 缺失或未检测
情况：合同/规格已约定以下指标限值，COA 未给出实测值：灰分（≤0.002 %）、二乙二醇(DEG)（≤0.01 %）、酸度（≤0.001 %）、蒸发残渣（≤0.002 %）
请贵司：请补充上述指标的检测结果，并在报告中注明检测方法与检出限（明细：灰分：原表标注未检测；二乙二醇(DEG)：原表标注未检测；酸度：原表标注未检测；蒸发残渣：原表标注未检测）
6.【高】批号
情况：COA 批号 DY260603B 与到货单批号 DY-EG-260603B 不一致
请贵司：要求供应商出具批号对应说明，否则该 COA 不能证明本批货
7.【高】结论一致性
情况：证书结论写「符合优等品要求」，但明细中有 5 项实测已超出合同/规格限值（水分、醛类（以乙醛计）、外观、色度、铁含量 等），结论与数据自相矛盾
请贵司：要求书面说明结论判定依据；如系笔误应作废重发，不得以'结论合格'覆盖超限数据
8.【高】缺失指标
情况：4 项规格约定指标在 COA 中缺失或标注未检测：灰分（≤0.002 %）：COA 未列该项；二乙二醇(DEG)（≤0.01 %）：COA 未列该项；酸度（≤0.001 %）：COA 标注「未检测」；蒸发残渣（≤0.002 %）：COA 未列该项
请贵司：要求补充上列指标的检测结果，并注明检测方法与检出限
9.【中】外观 超出规格
情况：COA 实测 外观 微带浅黄色，透明度略差 —，合同/规格要求 无色透明、无可见机械杂质 —（依据：合同技术附件 CMSY-HT-2026-0417-附件2，检测方法：目视法）；COA 描述与规格描述不一致（定性项，以原始目视记录/照片复核为准）
请贵司：请提供该批次的复检报告（同一样品、约定方法），或出具书面技术说明；并对本批次与我方约定用途的适用性给出明确意见
10.【中】灰分 未标注检测方法
情况：该指标 COA 未给出检测方法（合同/规格约定 GB/T 14571.5），无法确认是否按约定方法检验
请贵司：要求在 COA 中补齐该指标的检测方法编号
11.【中】二乙二醇(DEG) 未标注检测方法
情况：该指标 COA 未给出检测方法（合同/规格约定 GB/T 14571.7），无法确认是否按约定方法检验
请贵司：要求在 COA 中补齐该指标的检测方法编号
12.【中】酸度 检测方法与约定不同
情况：COA 未标注方法，合同/规格约定 GB/T 14571.4。滴定法下限受终点判断影响，接近方法检出下限时宜用离子色谱复核
请贵司：请说明方法选择理由，并按约定方法复测；如主张方法等效，请提供方法比对/验证数据
13.【中】蒸发残渣 未标注检测方法
情况：该指标 COA 未给出检测方法（合同/规格约定 GB/T 6324.2），无法确认是否按约定方法检验
请贵司：要求在 COA 中补齐该指标的检测方法编号
以上事项请于收到本函后 3 个工作日内以书面形式回复。在贵司答复及我方完成复检确认前，本批次的质量责任与处置方式按合同质量条款执行。
另：本批 COA 存在 3 项高优先级完整性缺陷（批号、结论一致性、缺失指标），请一并核对后补发正式证书。
附件：1) 质量分析证书（原件扫描件）2) 采购质量规格书相关条款 3) 指标逐项比对表
联系人：采购部 林工 采购部 / lin.mm@example-buyer.cn（模拟邮箱）
函件草稿 · 强硬 · 索赔前置
主题：【质量异议】工业用乙二醇 批号 DY260603B 未满足合同技术附件约定
周敏：
经核对，贵司随货提供的《质量分析证书》与我方采购质量规格书（CMSY-QS-MEG-2026-03 Rev.C / CMSY-HT-2026-0417 附件2）存在下列不符之处，请在 3 个工作日内书面答复：
1.【高】水分 超出规格
情况：COA 实测 水分 865 ppm，合同/规格要求 ≤0.08 %（依据：合同技术附件 CMSY-HT-2026-0417-附件2，检测方法：GB/T 6283-2008）；超上限，偏离 +8.13%（0.0065 %）
请贵司：请提供该批次的复检报告（同一样品、约定方法），或出具书面技术说明；并对本批次与我方约定用途的适用性给出明确意见
2.【高】醛类（以乙醛计） 超出规格
情况：COA 实测 醛类（以乙醛计） 7.2 ppm，合同/规格要求 ≤5 ppm（依据：合同技术附件 CMSY-HT-2026-0417-附件2，检测方法：GB/T 14571.6-2018）；超上限，偏离 +44.00%（2.2 ppm）
请贵司：请提供该批次的复检报告（同一样品、约定方法），或出具书面技术说明；并对本批次与我方约定用途的适用性给出明确意见
3.【高】色度 超出规格
情况：COA 实测 色度 12 Hazen，合同/规格要求 ≤10 Hazen（依据：合同技术附件 CMSY-HT-2026-0417-附件2，检测方法：GB/T 3143-1982）；超上限，偏离 +20.00%（2 Hazen）
请贵司：请提供该批次的复检报告（同一样品、约定方法），或出具书面技术说明；并对本批次与我方约定用途的适用性给出明确意见
4.【高】铁含量 超出规格
情况：COA 实测 铁含量 580 ppb，合同/规格要求 ≤0.5 ppm（依据：采购规格书 CMSY-QS-MEG-2026-03，检测方法：GB/T 14571.3-2018）；超上限，偏离 +16.00%（0.08 ppm）
请贵司：请提供该批次的复检报告（同一样品、约定方法），或出具书面技术说明；并对本批次与我方约定用途的适用性给出明确意见
5.【高】4 项规格约定指标 COA 缺失或未检测
情况：合同/规格已约定以下指标限值，COA 未给出实测值：灰分（≤0.002 %）、二乙二醇(DEG)（≤0.01 %）、酸度（≤0.001 %）、蒸发残渣（≤0.002 %）
请贵司：请补充上述指标的检测结果，并在报告中注明检测方法与检出限（明细：灰分：原表标注未检测；二乙二醇(DEG)：原表标注未检测；酸度：原表标注未检测；蒸发残渣：原表标注未检测）
6.【高】批号
情况：COA 批号 DY260603B 与到货单批号 DY-EG-260603B 不一致
请贵司：要求供应商出具批号对应说明，否则该 COA 不能证明本批货
7.【高】结论一致性
情况：证书结论写「符合优等品要求」，但明细中有 5 项实测已超出合同/规格限值（水分、醛类（以乙醛计）、外观、色度、铁含量 等），结论与数据自相矛盾
请贵司：要求书面说明结论判定依据；如系笔误应作废重发，不得以'结论合格'覆盖超限数据
8.【高】缺失指标
情况：4 项规格约定指标在 COA 中缺失或标注未检测：灰分（≤0.002 %）：COA 未列该项；二乙二醇(DEG)（≤0.01 %）：COA 未列该项；酸度（≤0.001 %）：COA 标注「未检测」；蒸发残渣（≤0.002 %）：COA 未列该项
请贵司：要求补充上列指标的检测结果，并注明检测方法与检出限
9.【中】外观 超出规格
情况：COA 实测 外观 微带浅黄色，透明度略差 —，合同/规格要求 无色透明、无可见机械杂质 —（依据：合同技术附件 CMSY-HT-2026-0417-附件2，检测方法：目视法）；COA 描述与规格描述不一致（定性项，以原始目视记录/照片复核为准）
请贵司：请提供该批次的复检报告（同一样品、约定方法），或出具书面技术说明；并对本批次与我方约定用途的适用性给出明确意见
10.【中】灰分 未标注检测方法
情况：该指标 COA 未给出检测方法（合同/规格约定 GB/T 14571.5），无法确认是否按约定方法检验
请贵司：要求在 COA 中补齐该指标的检测方法编号
11.【中】二乙二醇(DEG) 未标注检测方法
情况：该指标 COA 未给出检测方法（合同/规格约定 GB/T 14571.7），无法确认是否按约定方法检验
请贵司：要求在 COA 中补齐该指标的检测方法编号
12.【中】酸度 检测方法与约定不同
情况：COA 未标注方法，合同/规格约定 GB/T 14571.4。滴定法下限受终点判断影响，接近方法检出下限时宜用离子色谱复核
请贵司：请说明方法选择理由，并按约定方法复测；如主张方法等效，请提供方法比对/验证数据
13.【中】蒸发残渣 未标注检测方法
情况：该指标 COA 未给出检测方法（合同/规格约定 GB/T 6324.2），无法确认是否按约定方法检验
请贵司：要求在 COA 中补齐该指标的检测方法编号
逾期未答复，我方将按合同质量条款保留相应权利，并以本合同约定的检测方法委托第三方复检。
附件：1) 质量分析证书（原件扫描件）2) 采购质量规格书相关条款 3) 指标逐项比对表
联系人：采购部 林工 采购部 / lin.mm@example-buyer.cn（模拟邮箱）
函件草稿 · 沟通 · 供应商友好版
周敏您好：
关于工业用乙二醇批号 DY260603B 的核对情况，先与您同步，有几处需要您方面协助确认：
1.【高】水分 超出规格
情况：COA 实测 水分 865 ppm，合同/规格要求 ≤0.08 %（依据：合同技术附件 CMSY-HT-2026-0417-附件2，检测方法：GB/T 6283-2008）；超上限，偏离 +8.13%（0.0065 %）
请贵司：请提供该批次的复检报告（同一样品、约定方法），或出具书面技术说明；并对本批次与我方约定用途的适用性给出明确意见
2.【高】醛类（以乙醛计） 超出规格
情况：COA 实测 醛类（以乙醛计） 7.2 ppm，合同/规格要求 ≤5 ppm（依据：合同技术附件 CMSY-HT-2026-0417-附件2，检测方法：GB/T 14571.6-2018）；超上限，偏离 +44.00%（2.2 ppm）
请贵司：请提供该批次的复检报告（同一样品、约定方法），或出具书面技术说明；并对本批次与我方约定用途的适用性给出明确意见
3.【高】色度 超出规格
情况：COA 实测 色度 12 Hazen，合同/规格要求 ≤10 Hazen（依据：合同技术附件 CMSY-HT-2026-0417-附件2，检测方法：GB/T 3143-1982）；超上限，偏离 +20.00%（2 Hazen）
请贵司：请提供该批次的复检报告（同一样品、约定方法），或出具书面技术说明；并对本批次与我方约定用途的适用性给出明确意见
4.【高】铁含量 超出规格
情况：COA 实测 铁含量 580 ppb，合同/规格要求 ≤0.5 ppm（依据：采购规格书 CMSY-QS-MEG-2026-03，检测方法：GB/T 14571.3-2018）；超上限，偏离 +16.00%（0.08 ppm）
请贵司：请提供该批次的复检报告（同一样品、约定方法），或出具书面技术说明；并对本批次与我方约定用途的适用性给出明确意见
5.【高】4 项规格约定指标 COA 缺失或未检测
情况：合同/规格已约定以下指标限值，COA 未给出实测值：灰分（≤0.002 %）、二乙二醇(DEG)（≤0.01 %）、酸度（≤0.001 %）、蒸发残渣（≤0.002 %）
请贵司：请补充上述指标的检测结果，并在报告中注明检测方法与检出限（明细：灰分：原表标注未检测；二乙二醇(DEG)：原表标注未检测；酸度：原表标注未检测；蒸发残渣：原表标注未检测）
6.【高】批号
情况：COA 批号 DY260603B 与到货单批号 DY-EG-260603B 不一致
请贵司：要求供应商出具批号对应说明，否则该 COA 不能证明本批货
7.【高】结论一致性
情况：证书结论写「符合优等品要求」，但明细中有 5 项实测已超出合同/规格限值（水分、醛类（以乙醛计）、外观、色度、铁含量 等），结论与数据自相矛盾
请贵司：要求书面说明结论判定依据；如系笔误应作废重发，不得以'结论合格'覆盖超限数据
8.【高】缺失指标
情况：4 项规格约定指标在 COA 中缺失或标注未检测：灰分（≤0.002 %）：COA 未列该项；二乙二醇(DEG)（≤0.01 %）：COA 未列该项；酸度（≤0.001 %）：COA 标注「未检测」；蒸发残渣（≤0.002 %）：COA 未列该项
请贵司：要求补充上列指标的检测结果，并注明检测方法与检出限
9.【中】外观 超出规格
情况：COA 实测 外观 微带浅黄色，透明度略差 —，合同/规格要求 无色透明、无可见机械杂质 —（依据：合同技术附件 CMSY-HT-2026-0417-附件2，检测方法：目视法）；COA 描述与规格描述不一致（定性项，以原始目视记录/照片复核为准）
请贵司：请提供该批次的复检报告（同一样品、约定方法），或出具书面技术说明；并对本批次与我方约定用途的适用性给出明确意见
10.【中】灰分 未标注检测方法
情况：该指标 COA 未给出检测方法（合同/规格约定 GB/T 14571.5），无法确认是否按约定方法检验
请贵司：要求在 COA 中补齐该指标的检测方法编号
11.【中】二乙二醇(DEG) 未标注检测方法
情况：该指标 COA 未给出检测方法（合同/规格约定 GB/T 14571.7），无法确认是否按约定方法检验
请贵司：要求在 COA 中补齐该指标的检测方法编号
12.【中】酸度 检测方法与约定不同
情况：COA 未标注方法，合同/规格约定 GB/T 14571.4。滴定法下限受终点判断影响，接近方法检出下限时宜用离子色谱复核
请贵司：请说明方法选择理由，并按约定方法复测；如主张方法等效，请提供方法比对/验证数据
13.【中】蒸发残渣 未标注检测方法
情况：该指标 COA 未给出检测方法（合同/规格约定 GB/T 6324.2），无法确认是否按约定方法检验
请贵司：要求在 COA 中补齐该指标的检测方法编号
以上仅为技术核对结果，不涉及商务结论。烦请协助确认，谢谢！
说明：本次核对共 11 项，其中符合 2 项、不符合 5 项、未检测 4 项、无法判断 0 项。因贵司 COA 与合同规格在部分指标上存在口径差异，以上结论以合同技术附件为准。
附件：1) 质量分析证书（原件扫描件）2) 采购质量规格书相关条款 3) 指标逐项比对表
联系人：采购部 林工 采购部 / lin.mm@example-buyer.cn（模拟邮箱）

## 10 原始数据
原始数据（审计底稿）
COA 与规格文件的原始写法与原文位置，不经加工——用于与扫描件逐字核对
COA · 批次 DY-EG-260512A · COA_A_东越石化_DY-EG-260512A（模拟）.html
产品名称 | 乙二醇（工业用）
等级 | 优等品
生产企业 | 浙江东越石化有限公司
生产批号 | DY-EG-260512A
证书编号 | COA-DY-2605-1182
生产日期 | 2026-05-12
检测日期 | 2026-05-13
复检期至 | 2026-08-12
检测依据 | GB/T 4649-2018
检验结论 | 检验合格
包装/数量 | 槽车散装 / 31.6 t
防伪码/签章 | 防伪码 Q7XK-9D2M-4TLP-81AA；编制 李工；审核 王工；签发 质量部（红章位置）
指标名称 | 实测值(原文) | 单位(原文) | 检测方法(原文) | 检出限 | 基准 | 原文位置 | 备注
乙二醇纯度（质量分数） | 99.92 | % | GB/T 14571.1-2018 |  | 到货/收货基准（湿基） | COA 表 §1 第1行
水分 | 0.075 | % | GB/T 6283-2008 |  | 到货/收货基准（湿基） | COA 表 §1 第2行
色度（铂钴） | 5 | Hazen | GB/T 3143-1982 |  | 到货/收货基准（湿基） | COA 表 §1 第3行
酸度（以乙酸计） | 0.0001 | % | GB/T 14571.4-2018 |  | 到货/收货基准（湿基） | COA 表 §1 第4行
铁（Fe） | 0.32 | ppm | GB/T 14571.3-2018 | 0.05 ppm | 到货/收货基准（湿基） | COA 表 §1 第5行
灰分（灼烧残渣） | 0.0015 | % | GB/T 14571.5-2018 |  | 到货/收货基准（湿基） | COA 表 §1 第6行
醛（以乙醛计） | 3.1 | ppm | GB/T 14571.6-2018 | 0.5 ppm | 到货/收货基准（湿基） | COA 表 §1 第7行
密度（20℃） | 1.1132 | g/cm³ | GB/T 4472-2011 |  | 到货/收货基准（湿基） | COA 表 §1 第8行
外观 | 无色透明液体，无可见机械杂质 | — | 目视法 |  | 到货/收货基准（湿基） | COA 表 §1 第9行
蒸发残渣 | 0.0012 | % | GB/T 6324.2-2004 |  | 到货/收货基准（湿基） | COA 表 §1 第10行
二乙二醇（DEG） | 0.006 | % | GB/T 14571.7-2018 |  | 到货/收货基准（湿基） | COA 表 §1 第11行
COA · 批次 DY-EG-260603B · COA_B_东越石化_DY-EG-260603B（模拟）.html
产品名称 | 乙二醇
等级 | —
生产企业 | 东越石化有限公司
生产批号 | DY260603B
证书编号 | DY-QC-26-0603
生产日期 | 2026-06-03
检测日期 | 2026-06-04
复检期至 | （缺失）
检测依据 | GB/T 4649-2018
检验结论 | 符合优等品要求
包装/数量 | 槽车散装 / 31.4 t
防伪码/签章 | 防伪码 无；编制 张；审核 -；签发 -
指标名称 | 实测值(原文) | 单位(原文) | 检测方法(原文) | 检出限 | 基准 | 原文位置 | 备注
纯度 | 99.86 | % | GB/T 14571.1-2018 |  | 到货/收货基准（湿基） | COA-B 表 第1行
水分 | 865 | ppm | GB/T 6283-2008 |  | 到货/收货基准（湿基） | COA-B 表 第2行
铁含量 | 580 | ppb | GB/T 14571.3-2018 | 检出限 8 ppb | 到货/收货基准（湿基） | COA-B 表 第3行
醛类（以乙醛计） | 7.2 | ppm | GB/T 14571.6-2018 |  | 到货/收货基准（湿基） | COA-B 表 第4行
色度 | 12 | Hazen | GB/T 3143-1982 |  | 到货/收货基准（湿基） | COA-B 表 第5行
酸度 | 未检测 | % | — |  | 到货/收货基准（湿基） | COA-B 表 第6行 | 标注'本批未检'
外观 | 微带浅黄色，透明度略差 | — | 目视法 |  | 到货/收货基准（湿基） | COA-B 表 第7行
密度（15℃） | 1.1171 | g/cm³ | GB/T 4472-2011 |  | 到货/收货基准（湿基） | COA-B 表 第8行 | 测定温度为 15℃，与规格约定的 20℃ 不同
规格 · 年度采购框架合同 · 技术附件（质量条款） · CMSY-HT-2026-0417-附件2 第1版
指标 | 单位 | 限值(原文) | 方法(约定) | 基准 | 类别 | 原文位置
乙二醇含量 | % | ≥99.85 | GB/T 14571.1 | 到货/收货基准（湿基） | 含量 | 技术附件 §3.2 表3-1 第1行（低于国标优等品 99.90%，按合同优先原则执行 ≥99.85%）
水分 | % | ≤0.08 | GB/T 6283 | 到货/收货基准（湿基） | 水分 | 技术附件 §3.2 表3-1 第2行
醛(以乙醛计) | ppm | ≤5 | GB/T 14571.6 | 到货/收货基准（湿基） | 杂质 | 技术附件 §3.3 特殊质量条款
外观 | — | 无色透明、无可见机械杂质 | 目视法 | 到货/收货基准（湿基） | 外观 | 技术附件 §3.2 表3-1 第9行
色度 | Hazen | ≤10 | GB/T 3143 | 到货/收货基准（湿基） | 物性 | 技术附件 §3.2 表3-1 第3行
灰分 | % | ≤0.002 | GB/T 14571.5 | 到货/收货基准（湿基） | 杂质 | 技术附件 §3.2 表3-1 第6行
二乙二醇(DEG) | % | ≤0.01 | GB/T 14571.7 | 到货/收货基准（湿基） | 杂质 | 技术附件 §3.3 特殊质量条款（合同新增，规格书未约定）
规格 · 工业用乙二醇 采购质量规格书 · CMSY-QS-MEG-2026-03 Rev.C
指标 | 单位 | 限值(原文) | 方法(约定) | 基准 | 类别 | 原文位置
纯度 | % | ≥99.9 | GB/T 14571.1 | 到货/收货基准（湿基） | 含量 | 规格书 §4.1 表1 第1行
水分 | % | ≤0.08 | GB/T 6283 | 到货/收货基准（湿基） | 水分 | 规格书 §4.1 表1 第2行
色度 | Hazen | ≤10 | GB/T 3143 | 到货/收货基准（湿基） | 物性 | 规格书 §4.1 表1 第3行
酸度(以乙酸计) | % | ≤0.001 | GB/T 14571.4 | 到货/收货基准（湿基） | 杂质 | 规格书 §4.1 表1 第4行
铁 | ppm | ≤0.5 | GB/T 14571.3 | 到货/收货基准（湿基） | 杂质 | 规格书 §4.1 表1 第5行（注1：铁以 Fe 计，ppb 表示时须换算）
灰分 | % | ≤0.002 | GB/T 14571.5 | 到货/收货基准（湿基） | 杂质 | 规格书 §4.1 表1 第6行
醛(以乙醛计) | ppm | ≤5 | GB/T 14571.6 | 到货/收货基准（湿基） | 杂质 | 规格书 §4.1 表1 第7行
密度(20℃) | g/cm³ | ≥1.112 | GB/T 4472 | 到货/收货基准（湿基） | 物性 | 规格书 §4.1 表1 第8行
外观 | — | 无色透明、无可见机械杂质 | 目视法 | 到货/收货基准（湿基） | 外观 | 规格书 §4.1 表1 第9行
蒸发残渣 | % | ≤0.002 | GB/T 6324.2 | 到货/收货基准（湿基） | 杂质 | 规格书 §4.1 表1 第10行
标准参照 · GB/T 4649-2018（非合同引用，仅供对照）
指标 | 单位 | 限值 | 方法 |  |  | 说明
乙二醇含量 | % | ≥99.9 | GB/T 14571.1 |  |  | 参照：GB/T 4649-2018 表1 优等品
水分 | % | ≤0.08 | GB/T 6283 |  |  | 参照：GB/T 4649-2018 表1 优等品
色度 | Hazen | ≤10 | GB/T 3143 |  |  | 参照：GB/T 4649-2018 表1 优等品
酸度 | % | ≤0.001 | GB/T 14571.4 |  |  | 参照：GB/T 4649-2018 表1 优等品
铁 | ppm | ≤0.5 | GB/T 14571.3 |  |  | 参照：GB/T 4649-2018 表1 优等品
灰分 | % | ≤0.002 | GB/T 14571.5 |  |  | 参照：GB/T 4649-2018 表1 优等品
醛 | ppm | ≤5 | GB/T 14571.6 |  |  | 参照：GB/T 4649-2018 表1 优等品
密度(20℃) | g/cm³ | ≈1.113 | GB/T 4472 |  |  | 参照：GB/T 4649-2018 表1 优等品
外观 | — | 无色透明、无可见机械杂质 | 目视法 |  |  | 参照：GB/T 4649-2018 表1 优等品
蒸发残渣 | % | ≤0.002 | GB/T 6324.2 |  |  | 参照：GB/T 4649-2018 表1 优等品
二乙二醇 | % | ≤0.01 | GB/T 14571.7 |  |  | 参照：GB/T 4649-2018 表1 优等品

## 11 判定规则
判定规则卡（去重后）
本页签即引擎的判定顺序；改动本页签不会改变结果，改规则请改 references/*.md 与 coa_lib.py
优先级 | 规则 | 判定结果 | 说明 | 代码位置
1 | 规格文件未约定该指标限值 | 规格未约定 | 合同/规格/标准均无该指标。生产规格或供应商建议值只作提示，不改判定；若要作为验收依据须补充约定 | engine._row / infer_spec
2 | COA 缺该项 / 值为空 / 标注未检测 | COA未检测 | 含“COA 整行缺失”与“原表写 / 或 未测”。两者在异议中处理动作相同，故合并 | engine._row
3a | 指标名称不在别名表中 | 无法判断 | “名称相似”不等于同一指标，必须人工确认对应关系 | coa_lib.comparability
3b | 量纲不同且缺换条件 | 无法判断 | 如 % ↔ mg/L 缺密度；ppm 与 ppb 可换（1 ppm = 1000 ppb） | coa_lib.convert
3c | COA 方法与约定方法不同 | 无法判断 | 同指标不同方法的结果不能直接比；等效方法组除外（见 06 页签） | coa_lib.method_relation
3d | 基准不同（干基/湿基、折百） | 无法判断 | 缺换算系数时不折算 | coa_lib.comparability
4a | COA 报“未检出”但无检出限 | COA未检测 | 未检出 ≠ 合格；无检出限无法与限值比较 | coa_lib.determine_status
4b | 实测低于检出限，且检出限 ≤ 上限 | 符合 | 若检出限高于上限则落“无法判断” | coa_lib.determine_status
4c | 微量杂质报单一数值，且为该结构检出限 | 无法判断 | 数值 = 上限的 1/5 量级且有效位不少于限值，常见于“低于报告下限按 LOD 报出” | coa_lib._lod_structure
4d | 换算前后判定结论发生变化 | 无法判断 | 提示单位标注/小数点可能错误，必须回原件人工复核 | coa_lib._crosses_limit
5 | 数值比较（上限/下限/范围/规定值） | 符合 / 不符合 | 统一换算到规格单位后比较；偏离 = 超出部分 ÷ 限值（上限用正、下限取正） | coa_lib.limit_eval / deviation
6 | 定性/描述性指标 | 符合 / 不符合 / 无法判断 | 规格关键词全部出现→符合；出现相悖表述→不符合（理由为词面证据）；其余交人工 | coa_lib.determine_status(text)
量纲与单位换算约定
| 质量分数 | % = wt% = 质量分数；1 % = 10⁴ ppm = 10⁷ ppb；ppm 族 = mg/kg；ppb 族 = μg/kg |  | 精确换算
| 质量浓度 | mg/L、g/L；ppm(v/v) 按 mg/L 处理（水溶液近似） |  | 精确换算
| 温度 | ℃ ↔ ℉ 仿射换算（F = C×9/5+32）；温度是判定条件，不是指标值 |  | 仿射
| 密度 | g/cm³ = g/mL；kg/m³ → g/cm³ 乘 1e-3；温度必须同为 20℃ |  | 精确换算
| 不可换算 | 质量分数 ↔ 质量浓度（% ↔ mg/L）：需要同温度密度，缺条件时不换算 |  | 禁止换算
| 色度 | Hazen = 铂钴色号（Pt-Co）；不同光源/比色皿结果不可比 |  | 同体系